## Sheet1
Estrutura	Elemento	Eixo	Total
Triângulo	v1	32	96
	v2	32	96
	v3	32	96
	materialId	-	32
	medium1	-	32
	medium2	-	32
	Total (bits)	-	384
	Total (bytes)		48
	Total triângulos (MB)		3,20
Nó da árvore k-d	left*		32
	right*		32
	parent*		32
	next1*		32
	trig*		32
	nbTriangles		32
	minbounds	32	96
	maxbounds	32	96
	splitAxis		32
	depth		32
	Total (bits)		448
	Total (bytes)		56
	Total nós da árvore (MB) - profund. 16		7,00
Ref. trig. Arvore k-d	triangle*		32
	next*		32
	Total (bits)		64
	total (bytes)		8
	total referências (MB)		2,14
total árvore k-d (MB)			12,341
	maxtrigs	70000

numero luzes	16
numero meios	16
numero materiais	16
numero triangulos	1024

Estrutura	Elemento	Total
raio	point start	96
	vector direction	96
	Ray* next	32
	Int depth	32
	RayType type	32
	KdTreeNode* currentNode	32
	currentNRefraction	32
	amplitude	32
	Triangle* triangleHit	32
	point intersection	96
	Total (bits)	512
	Total (bytes)	64
material	cor RGB	96
	coeff reflection	32
	coeff transmission	32,00
	total (bits)	160,00
	total (bytes)	20,00
meio	indiceRefracao	32,00
	Total (bits)	32,00
	Total (bytes)	4,00
luz	point posicao	96,00
	point color	96,00
	total (bits)	192,00
	total (bytes)	24,00
memória coprocessador	nó em processamento da árvore (bytes)	56
	vetor para 1024 triangulos (bytes)	49152
	vetor para os materiais (bytes)	320
	vetor para as luzes (bytes)	384
	vetor para os meios (bytes)	64
	variavel para cor do pixel - RGB (bytes)	12
	máximo de reflexões	5
	total pilha de reflexões e refrações (bytes)	4032,00
	total (kbytes)	52,76

frequencia memoria	5
latencia CAS	25
frequencia videoOut	#VALUE!
frequencia acesso mem	100
frequencia bus